## Sheet1
Fluid | Category |  |  |  |  | ASHRAE | Type | No.
34b
R1270 (Propene) | HC | 91.1 | 45.6 | 8.9 | 3.1 | A3 | wet | 1
R1234yf | HFO | 94.7 | 33.8 | 5.1 | 0.501a | A2L | dry | 2
R290 (n-Propane) | HC | 96.7 | 42.5 | 7.3 | 0.02a | A3 | wet | 3
R161 | HFC | 102.1 | 50.1 | 7.0 | 4.84a | N/A | wet | 4
R1243zf |  | 103.8 | 35.2 | 4.4 | 0.261a | N/A | isentropic | 5
R1234ze(E) | HFO | 109.4 | 36.3 | 3.6 | 1.37a | N/A | isentropic | 6
R152a | HFC | 113.3 | 45.2 | 4.4 | 164a | A2 | wet | 7
R13I1 |  | 123.3 | 39.5 | 3.7 | 0.4 | A1 | wet | 8
RC270 (cyclo-Propane) | HC | 125.2 | 55.8 | 5.5 | N/A | N/A | wet | 9
RE170 (dimethyl-Ether) | HC | 127.2 | 53.4 | 4.4 | 1.0 | N/A | wet | 10
R717 (Ammonia) |  | 132.2 | 113.3 | 7.3 | N/A | B2L | wet | 11
R600a (iso-Butane) | HC | 134.7 | 36.3 | 2.6 | N/A | A3 | dry | 12
1-Butene | HC | 146.1 | 40.1 | 2.2 | N/A | N/A | dry | 13
R1234ze(Z) | HFO | 150.1 | 35.3 | 1.2 | 0.315a | A2L | isentropic | 14
R600 (n-Butane) | HC | 152.0 | 38.0 | 1.8 | 0.006a | A3 | dry | 15
trans-2-Butene | HC | 155.5 | 40.3 | 1.7 | N/A | N/A | dry | 16
Neopentane | HC | 160.6 | 32.0 | 1.2 | N/A | N/A | dry | 17
R1233zd(E) | HCFO | 166.5 | 36.2 | 0.9 | 3.88a | A1 | dry | 18
Novec649 |  | 168.7 | 18.7 | 0.3 | N/A | N/A | dry | 19
R601a (iso-Pentane) | HC | 187.2 | 33.8 | 0.6 | N/A | A3 | dry | 20
R601 (n-Pentane) | HC | 196.5 | 33.7 | 0.5 | N/A | A3 | dry | 21
R602 (n-Hexane) | HC | 234.7 | 30.4 | 0.1 | 3.1 | N/A | dry | 22
Acetone |  | 235.0 | 47.0 | 0.2 | 0.5 | N/A | isentropic | 23
cyclo-Pentane | HC | 238.6 | 45.7 | 0.3 | N/A | N/A | dry | 24
Methanol |  | 239.4 | 82.2 | 0.1 | 2.8 | N/A | wet | 25
R603 (n-Heptane) | HC | 267.0 | 27.4 | <0.1 | N/A | N/A | dry | 26
cyclo-Hexane | HC | 280.5 | 40.8 | <0.1 | N/A | N/A | dry | 27
Benzene | HC | 288.9 | 48.9 | <0.1 | N/A | N/A | dry | 28
MDM | Siloxane | 290.9 | 14.1 | <0.1 | N/A | N/A | dry | 29
Toluene | HC | 318.6 | 41.3 | <0.1 | 3.3 | N/A | dry | 30
ethyl-Benzene | HC | 344.0 | 36.2 | <0.1 | N/A | N/A | dry | 31
a Value from Table 7.SM.7 of IPCC 6th Assessment Report (Smith et al., 2021)
b ASHRAE Standard 34-2022, "Designation and Safety Classification of Refrigerants"